## Meta
key | value
doc_id | ITEM-DMS-001
title | 驾驶员监控系统（DMS）Item Definition（相关项定义）
work_product_type | item-definition
iso_ref | ISO 26262-3
asil | 待定
status | Draft
owner | 系统安全团队（待定）
reviewers
version | v0.1
baseline | 未基线
last_updated | 2026-03-27

## Inputs
输入/参考 ID | 名称 | 版本 | 来源 | 备注
PRD-DMS-001 | 驾驶员状态监测需求 | v0.3 | 产品需求文档 | 草案
IF-SPEC-DMS-001 | DMS 对外接口说明 | v0.2 | 系统接口规范 | 草案
SYS-ARCH-001 | 系统架构说明 | v0.4 | 系统架构文档 | 草案

## StdReq
标准 | Part/Clause | 适用性说明 | 证据引用
ISO 26262 | Part 3（Concept Phase） | Item Definition 需作为 HARA 输入 | SYS-REV-DMS-ITEM-001（计划）

## Assumptions
假设 ID | 假设内容 | 影响范围 | 失效风险 | 验证方式
ASM-DMS-ITEM-001 | 车辆具备可用的驾驶员面部采集硬件与稳定安装位置 | 感知输入链路 | 误检/漏检增加 | 在样车阶段执行安装一致性检查与标定验证
ASM-DMS-ITEM-002 | HMI 可支持分级告警呈现且优先级策略可配置 | 告警呈现链路 | 驾驶员未接收关键告警 | 进行 HMI 接口联调与人机评审
ASM-DMS-ITEM-003 | 下游 ADAS 功能对 DMS 状态有效位有明确处理策略 | 下游功能联动 | 下游误用无效状态 | 在系统接口规范中固化并通过集成测试验证

## Trace
条目 ID | 上游输入（父级） | 下游分解（子级） | 验证方法 | 证据 ID
ITM-DMS-001 | PRD-DMS-001 | HARA-DMS-001（待建）/FSC-DMS-001（待建） | 评审 | SYS-REV-DMS-ITEM-001

## OVI
OVI ID | 待验证项 | 责任人 | 截止日期 | 状态
OVI-DMS-ITEM-001 | 极端光照、遮挡、佩戴口罩/墨镜等条件下检测性能边界 | 待定 | 待定 | Open
OVI-DMS-ITEM-002 | 告警阈值策略对误报/漏报平衡的影响 | 待定 | 待定 | Open
OVI-DMS-ITEM-003 | 通信中断时的降级行为是否满足安全目标分解需求 | 待定 | 待定 | Open

## Review
角色 | 姓名 | 结论 | 日期
作者 | 系统安全工程师（待定） | N/A | 2026-03-27
评审者 | 系统工程负责人（待定） | 待填写 | 待填写
批准者 | 功能安全经理（待定） | 待填写 | 待填写

## Change
版本 | 日期 | 变更摘要 | 变更原因 | 作者
v0.1 | 2026-03-27 | 创建 DMS Item Definition 草案 | 概念阶段初始化 | AI Assistant

## Item
Field | Value
Item 名称 | 驾驶员监控系统（Driver Monitoring System, DMS）
功能目标 | 在车辆运行过程中监测驾驶员注意力与状态（分心、疲劳、闭眼、视线偏离等），并在满足触发条件时向驾驶员和上层功能提供告警/状态输出。
非安全目标 | 降低误报率, 提升告警可接受性, 优化夜间与逆光场景可用性
In Scope | 驾驶员舱内图像采集（红外/可见光摄像头，具体型号待定）; 驾驶员状态估计与分类算法; DMS 状态机与告警触发逻辑; 向 HMI 与车辆域控制器输出状态信号
Out of Scope | 自动驾驶策略决策本体; 制动/转向执行机构控制; 驾驶员身份识别与娱乐功能

## Interfaces
IF-ID | 接口对象 | 输入/输出 | 信号/消息 | 正常范围 | 异常处理
IF-DMS-001 | 驾驶员舱摄像头 | 输入 | 图像帧、时间戳、曝光状态 | 帧率与时延满足系统设计值 | 图像丢失时上报降级状态
IF-DMS-002 | 车辆状态总线（CAN/Ethernet） | 输入 | 车速、档位、横纵向控制状态 | 信号周期与质量位有效 | 信号失效时进入保守策略
IF-DMS-003 | HMI | 输出 | 分级告警请求、文本/图标编码 | 与 HMI 接口协议一致 | HMI 不可用时输出故障状态
IF-DMS-004 | ADAS/域控 | 输出 | 驾驶员可用性状态、风险等级 | 周期输出且带有效位 | 通信超时时触发故障上报

## Scenarios
SCN-ID | 场景描述 | 速度/道路/天气等条件 | 驾驶员状态 | 备注
SCN-DMS-001 | 城市跟车场景下注意力监控 | 0-80 km/h，白天/夜晚，城市道路 | 正常驾驶 | 基线场景
SCN-DMS-002 | 高速巡航场景下疲劳监控 | 60-120 km/h，高速道路 | 疲劳累积、眨眼频繁 | 重点安全场景
SCN-DMS-003 | 夜间逆光/遮挡场景 | 夜间、隧道出入口、镜片反光 | 头部偏转或部分遮挡 | 感知鲁棒性边界场景
SCN-DMS-004 | 低速拥堵与短时视线转移 | 0-30 km/h，拥堵路况 | 临时视线偏离 | 需区分正常行为与风险行为

## Deps
DEP-ID | 依赖项 | 约束条件 | 失效影响
DEP-DMS-001 | 摄像头硬件与安装位 | 视场角、遮挡率、标定偏差满足规格 | 误检/漏检增加
DEP-DMS-002 | 计算平台（SoC/MCU） | 算法周期预算满足实时性目标 | 输出滞后导致告警延迟
DEP-DMS-003 | 车辆网络通信 | 总线时延与丢包率在设计范围 | 状态输出中断或陈旧
DEP-DMS-004 | 电源与唤醒管理 | 电压范围、上电时序满足要求 | 模块重启或不可用
DEP-DMS-005 | HMI 承载能力 | 告警呈现策略与优先级一致 | 告警未显示或误导驾驶员

## Concerns
CON-ID | 关注点描述 | 来源 | 严重性初判 | 后续流转
CON-DMS-001 | 驾驶员高风险分心未被检测（漏检） | 历史项目经验 | 待定 | 输入 HARA 危害事件
CON-DMS-002 | 误报频繁导致驾驶员忽视真实告警 | 行为研究与评审 | 待定 | 输入 HARA 与可控性分析
CON-DMS-003 | 图像遮挡/光照极端导致状态不可信 | 技术评审 | 待定 | 输入 HARA 场景细化
CON-DMS-004 | 通信异常导致下游使用过期状态 | 接口评审 | 待定 | 输入 FSC 接口安全机制