## Cover
驾驶员监控系统（DMS）Item Definition（相关项定义）

## Document Change History （文档履历）
Version | Status | Author | Date | Approver | Approve Date | Description
v0.1 |  | AI Assistant | 2026-03-27 |  |  | 创建 DMS Item Definition 草案

## Template Change History （模板履历）
Version | Status | Author | Date | Approver | Approve Date | Description

## General Information（一般信息）
Document Purpose（文档目的） | Document Scope（文档范围）
定义驾驶员监控系统（DMS）在项目中的功能边界、外部接口、运行场景与约束，作为后续 HARA 与 FSC 的上游输入。 | 系统/功能边界： - 驾驶员状态监测与告警输出（舱内感知、状态机、接口输出） - 不包含自动驾驶策略决策与执行机构控制 V 模型阶段： - 概念

## Input （输入文档）
Document No. | File name | Version
PRD-DMS-001 | 驾驶员状态监测需求 | v0.3
IF-SPEC-DMS-001 | DMS 对外接口说明 | v0.2
SYS-ARCH-001 | 系统架构说明 | v0.4

## References（参考文档）
Document No. | File name | Version

## Item
Field | Value
Item 名称 | 驾驶员监控系统（Driver Monitoring System, DMS）
功能目标 | 在车辆运行过程中监测驾驶员注意力与状态（分心、疲劳、闭眼、视线偏离等），并在满足触发条件时向驾驶员和上层功能提供告警/状态输出。
非安全目标 | 降低误报率, 提升告警可接受性, 优化夜间与逆光场景可用性
In Scope | 驾驶员舱内图像采集（红外/可见光摄像头，具体型号待定）; 驾驶员状态估计与分类算法; DMS 状态机与告警触发逻辑; 向 HMI 与车辆域控制器输出状态信号
Out of Scope | 自动驾驶策略决策本体; 制动/转向执行机构控制; 驾驶员身份识别与娱乐功能

## Interfaces
IF-ID | 接口对象 | 输入/输出 | 信号/消息 | 正常范围 | 异常处理
IF-DMS-001 | 驾驶员舱摄像头 | 输入 | 图像帧、时间戳、曝光状态 | 帧率与时延满足系统设计值 | 图像丢失时上报降级状态
IF-DMS-002 | 车辆状态总线（CAN/Ethernet） | 输入 | 车速、档位、横纵向控制状态 | 信号周期与质量位有效 | 信号失效时进入保守策略
IF-DMS-003 | HMI | 输出 | 分级告警请求、文本/图标编码 | 与 HMI 接口协议一致 | HMI 不可用时输出故障状态
IF-DMS-004 | ADAS/域控 | 输出 | 驾驶员可用性状态、风险等级 | 周期输出且带有效位 | 通信超时时触发故障上报

## Scenarios
SCN-ID | 场景描述 | 速度/道路/天气等条件 | 驾驶员状态 | 备注
SCN-DMS-001 | 城市跟车场景下注意力监控 | 0-80 km/h，白天/夜晚，城市道路 | 正常驾驶 | 基线场景
SCN-DMS-002 | 高速巡航场景下疲劳监控 | 60-120 km/h，高速道路 | 疲劳累积、眨眼频繁 | 重点安全场景
SCN-DMS-003 | 夜间逆光/遮挡场景 | 夜间、隧道出入口、镜片反光 | 头部偏转或部分遮挡 | 感知鲁棒性边界场景
SCN-DMS-004 | 低速拥堵与短时视线转移 | 0-30 km/h，拥堵路况 | 临时视线偏离 | 需区分正常行为与风险行为

## Deps
DEP-ID | 依赖项 | 约束条件 | 失效影响
DEP-DMS-001 | 摄像头硬件与安装位 | 视场角、遮挡率、标定偏差满足规格 | 误检/漏检增加
DEP-DMS-002 | 计算平台（SoC/MCU） | 算法周期预算满足实时性目标 | 输出滞后导致告警延迟
DEP-DMS-003 | 车辆网络通信 | 总线时延与丢包率在设计范围 | 状态输出中断或陈旧
DEP-DMS-004 | 电源与唤醒管理 | 电压范围、上电时序满足要求 | 模块重启或不可用
DEP-DMS-005 | HMI 承载能力 | 告警呈现策略与优先级一致 | 告警未显示或误导驾驶员

## Concerns
CON-ID | 关注点描述 | 来源 | 严重性初判 | 后续流转
CON-DMS-001 | 驾驶员高风险分心未被检测（漏检） | 历史项目经验 | 待定 | 输入 HARA 危害事件
CON-DMS-002 | 误报频繁导致驾驶员忽视真实告警 | 行为研究与评审 | 待定 | 输入 HARA 与可控性分析
CON-DMS-003 | 图像遮挡/光照极端导致状态不可信 | 技术评审 | 待定 | 输入 HARA 场景细化
CON-DMS-004 | 通信异常导致下游使用过期状态 | 接口评审 | 待定 | 输入 FSC 接口安全机制